## BOM物料清单
序号 | 物料编码 | 物料名称 | 规格型号 | 单位 | 数量 | 类别 | 单根长度(m) | 总长度(m) | 关联设备 | 整改标记
1 | M-MRU-001 | 5G 微站 RRU (3.5GHz) | MRU-5G-2T2R-2W, 2T2R, 2W/通道, n78 | 套 | 1 | 主设备 |  |  | 微RRU-步行街东入口灯杆
2 | M-MRU-001 | 5G 微站 RRU (3.5GHz) | MRU-5G-2T2R-2W, 2T2R, 2W/通道, n78 | 套 | 1 | 主设备 |  |  | 微RRU-步行街中段路灯
3 | M-MRU-001 | 5G 微站 RRU (3.5GHz) | MRU-5G-2T2R-2W, 2T2R, 2W/通道, n78 | 套 | 1 | 主设备 |  |  | 微RRU-步行街西出口监控杆
4 | M-MHU-001 | 5G 微站汇聚单元 | MHUB-5G-4PORT, 4×CPRI, 室外型 IP65 | 套 | 1 | 主设备 |  |  | 微站汇聚-步行街配电箱
5 | M-RACK-003 | 室外一体化微站机柜 | RACK-OUTDOOR-MICRO, 12U, 600mm×450mm, IP65 | 套 | 1 | 主设备 |  |  | 微站一体化机柜
6 | M-PWR-004 | POE 供电模块 | PWR-POE-48V-60W, IEEE 802.3bt, 60W/端口 | 套 | 3 | 主设备 |  |  | 微站POE供电模块
7 | M-ANT-005 | 一体化微站天线 (3.5GHz) | ANT-MICRO-INTEGRATED-5G, 内置天线+RRU一体化, 3.5GHz | 套 | 1 | 主设备 |  |  | 一体化微站天线-东
8 | M-ANT-005 | 一体化微站天线 (3.5GHz) | ANT-MICRO-INTEGRATED-5G, 内置天线+RRU一体化, 3.5GHz | 套 | 1 | 主设备 |  |  | 一体化微站天线-中
9 | M-ANT-005 | 一体化微站天线 (3.5GHz) | ANT-MICRO-INTEGRATED-5G, 内置天线+RRU一体化, 3.5GHz | 套 | 1 | 主设备 |  |  | 一体化微站天线-西
10 | M-ACC-026 | 灯杆/监控杆挂载套件 | 抱杆型, 含不锈钢抱箍+防滑垫 | 套 | 1 | 辅材 |  |  | 微RRU-步行街东入口灯杆
11 | M-ACC-002 | 天馈线防水套件 | 3M 防水胶泥+胶带 | 套 | 1 | 辅材 |  |  | 微RRU-步行街东入口灯杆
12 | M-ACC-004 | 设备标签（室外耐候） | PET 耐候标签 50mm×30mm | 张 | 2 | 辅材 |  |  | 微RRU-步行街东入口灯杆
13 | M-ACC-026 | 灯杆/监控杆挂载套件 | 抱杆型, 含不锈钢抱箍+防滑垫 | 套 | 1 | 辅材 |  |  | 微RRU-步行街中段路灯
14 | M-ACC-002 | 天馈线防水套件 | 3M 防水胶泥+胶带 | 套 | 1 | 辅材 |  |  | 微RRU-步行街中段路灯
15 | M-ACC-004 | 设备标签（室外耐候） | PET 耐候标签 50mm×30mm | 张 | 2 | 辅材 |  |  | 微RRU-步行街中段路灯
16 | M-ACC-026 | 灯杆/监控杆挂载套件 | 抱杆型, 含不锈钢抱箍+防滑垫 | 套 | 1 | 辅材 |  |  | 微RRU-步行街西出口监控杆
17 | M-ACC-002 | 天馈线防水套件 | 3M 防水胶泥+胶带 | 套 | 1 | 辅材 |  |  | 微RRU-步行街西出口监控杆
18 | M-ACC-004 | 设备标签（室外耐候） | PET 耐候标签 50mm×30mm | 张 | 2 | 辅材 |  |  | 微RRU-步行街西出口监控杆
19 | M-ACC-027 | 抱杆安装支架 | 304不锈钢, 含抱箍 | 套 | 1 | 辅材 |  |  | 微站汇聚-步行街配电箱
20 | M-ACC-006 | 设备标签（室内） | PET 标签 50mm×30mm | 张 | 2 | 辅材 |  |  | 微站汇聚-步行街配电箱
21 | M-ACC-015 | 机柜底座/支架 | 高度可调, 含膨胀螺栓 | 套 | 1 | 辅材 |  |  | 微站一体化机柜
22 | M-ACC-016 | 机柜接地铜排 | 紫铜排 5mm×50mm×200mm | 套 | 1 | 辅材 |  |  | 微站一体化机柜
23 | M-ACC-004 | 设备标签（室外耐候） | PET 耐候标签 50mm×30mm | 张 | 1 | 辅材 |  |  | 微站一体化机柜
24 | M-ACC-006 | 设备标签（室内） | PET 标签 50mm×30mm | 张 | 3 | 辅材 |  |  | 微站POE供电模块
25 | M-ACC-026 | 抱杆挂载套件 | 含抱箍+防滑垫 | 套 | 1 | 辅材 |  |  | 一体化微站天线-东
26 | M-ACC-004 | 设备标签（室外耐候） | PET 耐候标签 50mm×30mm | 张 | 1 | 辅材 |  |  | 一体化微站天线-东
27 | M-ACC-026 | 抱杆挂载套件 | 含抱箍+防滑垫 | 套 | 1 | 辅材 |  |  | 一体化微站天线-中
28 | M-ACC-004 | 设备标签（室外耐候） | PET 耐候标签 50mm×30mm | 张 | 1 | 辅材 |  |  | 一体化微站天线-中
29 | M-ACC-026 | 抱杆挂载套件 | 含抱箍+防滑垫 | 套 | 1 | 辅材 |  |  | 一体化微站天线-西
30 | M-ACC-004 | 设备标签（室外耐候） | PET 耐候标签 50mm×30mm | 张 | 1 | 辅材 |  |  | 一体化微站天线-西
31 | M-ACC-020 | 站点接地网材料 | 热镀锌扁钢 40mm×4mm + 接地极 | 套 | 1 | 辅材 |  |  | 站点级
32 | M-ACC-021 | 走线架/桥架 | 铝合金, 400mm宽, 含支撑件 | m | 10 | 辅材 |  |  | 站点级
33 | M-ACC-022 | 防火封堵材料 | 防火泥+防火板, 电缆穿越用 | 套 | 1 | 辅材 |  |  | 站点级
34 | M-ACC-023 | 扎带（室外耐候） | 3mm×150mm, 黑色UV抗老化 | 包 | 2 | 辅材 |  |  | 站点级
35 | M-ACC-028 | 标识标签包（站点级） | 含1包, 每包50张室外耐候标签, 天线数=3 | 包 | 1 | 辅材 |  |  | 站点级(动态)
36 | M-CBL-014 | 微站光电复合缆 | 单模光纤+2.5mm² 铜芯供电, LC/UPC, 室外铠装 | 根 | 1 | 线缆 | 1192.57 | 1192.57 | 微RRU-步行街东入口灯杆
37 | M-CBL-006 | 接地线 | 16mm² 黄绿色铜芯 | 根 | 1 | 线缆 | 2 | 2 | 微RRU-步行街东入口灯杆
38 | M-CBL-014 | 微站光电复合缆 | 单模光纤+2.5mm² 铜芯供电, LC/UPC, 室外铠装 | 根 | 1 | 线缆 | 1165.89 | 1165.89 | 微RRU-步行街中段路灯
39 | M-CBL-006 | 接地线 | 16mm² 黄绿色铜芯 | 根 | 1 | 线缆 | 2 | 2 | 微RRU-步行街中段路灯
40 | M-CBL-014 | 微站光电复合缆 | 单模光纤+2.5mm² 铜芯供电, LC/UPC, 室外铠装 | 根 | 1 | 线缆 | 1141.2 | 1141.2 | 微RRU-步行街西出口监控杆
41 | M-CBL-006 | 接地线 | 16mm² 黄绿色铜芯 | 根 | 1 | 线缆 | 2 | 2 | 微RRU-步行街西出口监控杆
42 | M-CBL-003 | CPRI 光纤跳线 (HUB↔BBU) | 单模双芯 LC/UPC, 9/125μm | 根 | 1 | 线缆 | 1165.89 | 1165.89 | 微站汇聚-步行街配电箱
43 | M-CBL-006 | 接地线 | 16mm² 黄绿色铜芯 | 根 | 1 | 线缆 | 2 | 2 | 微站汇聚-步行街配电箱
44 | M-CBL-006 | 接地线 | 16mm² 黄绿色铜芯 | 根 | 2 | 线缆 | 2 | 2 | 微站一体化机柜

## 关键工序工艺
序号 | 工序名称 | 工艺要求 | 验收标准 | 适用设备类型
1 | 机柜就位与固定 | 机柜按设计位置就位，使用膨胀螺栓固定于地面，顶部使用上走线架连接加固。 | 机柜垂直度偏差 ≤ 3mm/m，前后门开闭正常。 | rack
2 | 机柜接地 | 机柜接地铜排通过 16mm² 黄绿地线连接至机房接地排。 | 接地电阻 ≤ 5Ω。 | rack
3 | 电源设备安装 | 嵌入式电源/配电箱安装于机柜底部或指定位置，交流输入端需安装防雷模块。 | 安装牢固，接线端子防护罩完好。 | power
4 | 电池组安装 | 蓄电池按极性串联连接，铜排连接面涂抹导电膏。电池架与地面间加绝缘垫。 | 电池组总电压 = 单体数 × 2.23V，浮充电正常。 | power
5 | 交直流通电测试 | 先交流上电，确认整流模块输出正常后再接入直流负载，逐路合闸。 | 交流输入电压 380V±10%，直流输出 -48V±2V。 | power
6 | 电源接地 | 电源机架接地接至机房接地排，接地线 ≥ 16mm²，接地电阻 ≤ 5Ω。 | 接地电阻测试合格。 | power
7 | 微站 RRU 杆装 | RRU 抱杆安装于灯杆/监控杆中段，散热面朝向开阔方向。 | 安装牢固，防水接头拧紧。 | micro_rru
8 | 微站 RRU 光电混合缆连接 | 光电混合缆接头清洁后对接，光纤 + 电源一体化。 | 光功率正常，PoE 供电稳定。 | micro_rru
9 | 微站信号覆盖测试 | 使用路测软件在覆盖区域内测试 RSRP / SINR。 | 覆盖区内 RSRP ≥ -110 dBm, SINR ≥ 0 dB。 | micro_rru
10 | 微站汇聚单元安装 | 安装于路灯杆/监控杆设备箱内，防雨等级 ≥ IP65。 | 安装牢固，设备箱密封防水。 | micro_hub
11 | 微站光纤连接 | 单模光纤熔接至 ODF，光功率 -25 ~ -10 dBm。 | 链路正常，无 CRC 错误。 | micro_hub
12 | 天线吊装 | 使用专用吊装工具，吊装时天线面朝下，禁止碰撞天线罩。风速>6级停止吊装。 | 天线固定牢固，螺栓扭矩达标（M12 ≥ 45N·m）。 | antenna
13 | 天线方位角调整 | 使用电子罗盘或全站仪测量，方位角偏差 ≤ ±5°。 | 实际方位角与设计值偏差 ≤ 5°。 | antenna
14 | 天线下倾角调整 | 使用数字倾角仪，机械下倾 + 电调下倾按设计值设定。 | 总下倾角偏差 ≤ ±1°。 | antenna
15 | 天馈线防水处理 | 所有馈线接头使用 3M 防水胶泥 + PVC 胶带做「三层两带」防水。 | 接头防水完整无裸露，封堵严密。 | antenna
16 | 全站接地测试 | 使用接地电阻测试仪测量全站接地网阻值，各接地点逐一测试。 | 接地电阻 ≤ 5Ω（室内）/ ≤ 10Ω（室外）。
17 | 线缆标签管理 | 所有线缆两端贴覆机打标签，标签内容：线缆类型 + 起止设备 + 端口号。 | 标签牢固、清晰可读，与施工图一致。
18 | 竣工资料整理 | 整理竣工图纸、BOM 清单、工序自检记录、隐蔽工程照片，归档电子版。 | 资料完整，签字齐全，上传项目管理系统。
19 | 施工现场清理 | 拆除临时设施，回收剩余物料，清理施工垃圾，恢复场地原状。 | 现场整洁无残留，甲方确认签字。

## 纤芯分配表
ODF端口 | 纤芯号 | 起始设备 | 起始端口 | 终止设备 | 终止端口 | 纤芯类型 | 纤芯用途 | 长度(m)
ODF-01 | 1 | BBU | BBU-Slot1 | 一体化微站天线-东 | eCPRI-1 | G.652D 单模 | 一体化微站天线-东 主链路 (AAU (eCPRI)) | --（由线缆估算给出）
ODF-02 | 2 | BBU | BBU-Slot2 | 一体化微站天线-东 | eCPRI-2 | G.652D 单模 | 一体化微站天线-东 备链路 (AAU (eCPRI)) | --（由线缆估算给出）
ODF-03 | 3 | BBU | BBU-Slot3 | 一体化微站天线-中 | eCPRI-1 | G.652D 单模 | 一体化微站天线-中 主链路 (AAU (eCPRI)) | --（由线缆估算给出）
ODF-04 | 4 | BBU | BBU-Slot4 | 一体化微站天线-中 | eCPRI-2 | G.652D 单模 | 一体化微站天线-中 备链路 (AAU (eCPRI)) | --（由线缆估算给出）
ODF-05 | 5 | BBU | BBU-Slot5 | 一体化微站天线-西 | eCPRI-1 | G.652D 单模 | 一体化微站天线-西 主链路 (AAU (eCPRI)) | --（由线缆估算给出）
ODF-06 | 6 | BBU | BBU-Slot6 | 一体化微站天线-西 | eCPRI-2 | G.652D 单模 | 一体化微站天线-西 备链路 (AAU (eCPRI)) | --（由线缆估算给出）
纤芯使用: 6/72 (8.3%) ¦ 预留: 66
注: 长度由线缆估算模块自动填入，导出时为占位符