## 校验规则
NO. | NO. | 检测项 | 检测内容 | 涉及图层 | 涉及字段 | 规则 | 备注
1 | 1.1 | 文件完整性检查 | 图层完整性校验 |  |  | shape目录下是否包含全部8个图层文件（每个文件含若干个配套文件）
| 1.2 |  | 图层类型及命名规范性校验 | IMB |  | 类型：点图层，命名规范：以IMB结尾 | 文件名以_IMB、_SITE等图层名称关键字结尾 | 场勘的位置表 | 以图层名关键字结尾的文件名
| 1.3 |  |  | SITE |  | 类型：点图层，命名规范：以SITE结尾 |  | SRO
| 1.4 |  |  | BOITE |  | 类型：点图层，命名规范：以BOITE结尾 |  | 光盒子
| 1.5 |  |  | CABLE |  | 类型：线图层，命名规范：以CABLE结尾 |  | 线缆
| 1.6 |  |  | PTECH |  | 类型：点图层，命名规范：以PTECH结尾 |  | 杆井点位
| 1.7 |  |  | INFRASTRUCTURE |  | 类型：线图层，命名规范：以INFRASTRUCTURE结尾 |  | 管道
| 1.8 |  |  | ZNRO |  | 类型：多边形图层，命名规范：以ZNRO结尾 |  | OLT范围（新的）
| 1.9 |  |  | ZPM |  | 类型：多边形图层，命名规范：以ZPM结尾 |  | ZASRO
2 | 2 | 坐标系一致性检查 | QGIS文件和待检查图层的坐标系必须一致
3 | 3 | 空图层检查 | 不能出现空数据的图层 | 上述所有8个图层 |  | 每个图层必须至少有一条数据
4 | 4.1 | 图层字段检查 | 后边每页为一个图层，其中标绿字段值不能为空，同一个图层下的CODE字段值不能重复 | IMB | CODE,REF_PLAQUE,REGION,PROVINCE,VILLE,COMMUNE,CODE_POSTAL,NUMERO_VOIE,TYPE_VOIE,CODE_VOIE,TYPE_BATIMENT,TYPE_CLIENT,NB_LOC_RES,NB_LOC_PRO,NB_LOC_TOT,RACCORDEMENT,STATUT,NB_ETAGE,COL_MONTANTE,SOUS_SOL,SOUS_SOL_COMMUN,BPE_CODE,X,Y | 字段存在，且值不能为空 | 被截断的字段名：. CODE_POSTAL NUMERO_VOIE TYPE_BATIMENT RACCORDEMENT COL_MONTANTE SOUS_SOL_COMMUN 图层中不存在的字段名： CODE_VOIE | 表格中超出10个字符的字段名，取前10个字符去图层中进行匹配校验
| 4.2 |  |  |  | CODE | 同一个图层内，该字段不能重名
| 4.3 |  |  | BOITE | CODE,CODE_PTC,REF_PLAQUE,REF_NRO,REF_PM,TYPE,TYPE_STRUCTURE,MODE_POSE,CAPACITE,NB_LOGEMENT,NB_SPLICES,NB_FIBRE_UTIL,FABRIQUANT,REF_BPE NB_CASSETTES_MAX,CABLE_AMONT,STATUT,PROPRIETAIRE,GESTIONNAIRE,ADRESSSE,VILLE,CODE_POSTAL,X,Y | 字段存在，且值不能为空 | 同上
| 4.4 |  |  |  | CODE | 同一个图层内，该字段不能重名
| 4.5 |  |  | CABLE | CODE,CODE,REF_PLAQUE,REF_NRO,REF_PM,CODE_INFRA,ORIGINE,EXTREMITE,TYPE_CABLE,DIAMETRE,MODE_POSE,CAPACITE,MODULO,FABRIQUANT,REF_PRODUIT,TYPE_FIBRE,NB_FIBRE_UTIL,NB_FIBRE_DISP,STATUT,PROPRIETAIRE,GESTIONNAIRE,TYPE_PROP,LONGUEUR | 字段存在，且值不能为空 | 同上
| 4.6 |  |  |  | CODE | 同一个图层内，该字段不能重名
| 4.7 |  |  | PTECH | CODE,CODE,REF_PLAQUE,TYPE,NATURE,HAUTEUR_APPUI,TYPE_APPUI,EFFORT_APPUI,NB_BOITIERS,STATUT,PROPRIETAIRE,GESTIONNAIRE,ADRESSSE,VILLE,CODE_POSTAL,X,Y | 字段存在，且值不能为空 | 同上
| 4.8 |  |  |  | CODE | 同一个图层内，该字段不能重名
| 4.9 |  |  | INFRASTRUCTURE | CODE,CODE,REF_PLAQUE,ORIGINE,EXTREMITE,COMPOSITION,TYPE,TYPE_LOG,STATUT,PROPRIETAIRE,GESTIONNAIRE,LONGUEUR | 字段存在，且值不能为空 | 同上
| 4.10 |  |  |  | CODE | 同一个图层内，该字段不能重名
| 4.11 |  |  | ZPM | CODE,REF_PLAQUE,REF_NRO,REF_PM,STATUT,NB_PRISES | 字段存在，且值不能为空 | 同上
| 4.12 |  |  |  | CODE | 同一个图层内，该字段不能重名
| 4.13 |  |  | ZNRO | CODE,REF_PLAQUE,REF_NRO,STATUT,NB_PRISES | 字段存在，且值不能为空 | 同上
| 4.14 |  |  |  | CODE | 同一个图层内，该字段不能重名
| 4.15 |  |  | SITE | CODE,REF_PLAQUE,REF_NRO,TYPE,FABRIQUANT,REF_PRODUIT,MODE_POSE,STATUT,PROPRIETAIRE,GESTIONNAIRE,ADRESSSE,COMMUNE,CODE_POSTAL,X,Y | 字段存在，且值不能为空 | 同上
| 4.16 |  |  |  | CODE | 同一个图层内，该字段不能重名
5 | 5.1 | 孤立性检查 | SITE图层PM类型与ZPM图层双向孤立性检查 | SITE ZPM |  | 1、孤立性校验：SITE图层（TYPE=PM)与ZPM图层的元素双向对应，关系为SITE.CODE=ZPM.CODE | 6.3的前提条件
| 5.2 |  | SITE图层PM类型元素与BOITE图层PBO类型主从双向孤立性检查 | SITE BOITE |  | 1、主从孤立性校验：BOITE图层中的PBO（TYPE=PBO）元素与SITE图层中的CODE字段双向对应，对应关系为BOITE.REF_PM=SITE.CODE | 6.4的前提条件
| 5.3 |  | SITE图层PM类型元素与CABLE图层DISTRIBUTION类型主从双向孤立性检查 | SITE CABLE |  | 1、主从孤立性校验：CABLE图层中的元素（TYPE_CABLE=DISTRIBUTION）与SITE图层中的CODE字段双向对应，对应关系为CABLE.REF_PM=SITE.CODE | 6.5的前提条件
| 5.4 |  | CABLE首尾端点与BOITE图层元素做双向孤立性检查 | CABLE SITE BOITE | BOITE.TYPE BOITE.CODE SITE.CODE CABLE.ORIGINE CABLE.EXTREMITE | 1、正向孤立性校验：CABLE图层中（TYPE_CABLE="DISTRIBUTION")的ORIGINE、EXTREMITE两个字段值分别对BOITE图层中的BPE,PBO元素CODE值与做正向向孤立性检查,如果BOITE图层中没有，在SITE图层中查找PM类型元素 2、逆向孤立性校验-1: SITE图层中（PM)的CODE值，在CABLE（TYPE_CABLE="DISTRIBUTION"的ORIGINE/EXTREMITE字段中至少出现一次 3、逆向孤立性校验-2： SITE图层中的PM元素，BOITE图层中的BPE OR PBO元素的CODE值，在CABLE（TYPE_CABLE="DISTRIBUTION"的ORIGINE/EXTREMITE字段中至少出现一次 | 6.6的前提条件
6 | 6.1 | 几何检测 | 1.同一范围图层下的几何图形不得交叉重叠 | ZNRO |  | 同一个图层内，任意两个边形区域不能有重叠区域，但可以共边，共端点（相切）
| 6.2 |  |  | ZPM |  | 同一个图层内，任意两个边形区域不能有重叠区域，但可以共边，共端点（相切）
| 6.3 |  | 2.点图层SITE中的CODE（光交箱）必须位于相应的范围图层内（ZPM） | SITE | SITE.TYPE SITE.CODE ZPM.CODE | 1、SITE图层中PM元素（光交箱）（TYPE=PM)的坐标，必须在ZPM图层中其对应多边形的几何范围内
| 6.4 |  | 3.每个PM范围下的PBO和cable必须位于相应的PM范围内 | BOITE | BOITE.REF_PM ZPM.CODE | 1、BOITE图层中PBO元素的坐标，必须在其归属的ZPM多边形的几何范围内 （BOITE.REF_PM=SITE.CODE=ZPM.CODE）
| 6.5 |  |  | CABLE | CABLE.REF_PM ZPM.CODE | 1、CABLE图层中每个元素的（TYPE_CABLE=DISTRIBUTION）全部端点、折点坐标必须在归属的ZPM多边形的几何范围内 （CABLE.REF_PM=SITE.CODE=ZPM.CODE）
| 6.6 |  | 4.光交PM接头盒BPE和终端盒PBO必须位于光缆端点上，光缆端点必须连接这些光盒子点 | CABLE | CABLE.ORIGINE CABLE.EXTREMITE BOITE.CODE | 1、CABLE中同一个元素的ORIGINE、EXTREMITE值不能相等 2、CABLE中的元素的ORIGINE、EXTREMITE值对应的BOITE图层中的元素(CABLE.ORIGINE=BOITE.CODE, CABLE.EXTREMITE=BOITE.CODE)的坐标必须该线元素的任意端点(起始点or结束点）坐标重合(对CABLE绘制的方向具有兼容性）
7 | 7.1 | 数据检测 | 1.PBO覆盖范围内的HP不得大于PBO的端口数 | BOITE | BOITE.TYPE BOITE.NB_FIBRE_UTIL BOITE.CAPACITE | 1、BOITE图层中PBO元素（TYPE=PBO）的NB_FIBRE_UTIL字段值（设计覆盖入户数），不得大于BOITE图层中其对应PBO元素CAPACITE值（盒子的可用最大端口数）的数字部分
| 7.2 |  | 2.PM覆盖范围内的PBO端口(CAPACITE)之和不得大于以PM为起点的线缆芯数（(CAPACITE)）总和 | PM BOITE CABLE | SITE.CODE BOITE.CODE BOITE.CAPACITE CABLE.ORIGINE CABLE.TYPE_CABLE CABLE.CAPACITE | 1、SITE图层里，每个PM覆盖范围内的PBO端口(CAPACITE)之和 2、计算CABLE符合条件的数据的芯数总和（CABLE.ORIGINE=SITE.CODE and CABLE.TYPE_CABLE=DISTRIBUTION) 3、(1)<=(2)

## BOITE
OBJET : BOITIER
Nom champ | 字段描述 | Descriptif champ | Exemple | Type champ | Longueur champ | Format de saisie | Obligatoire O/C/N | Description de la condition | Contrainte de remplissage
CODE | 光箱编码 | Code du boitier optique | BPE-TNG01-BOK01-025 | Texte | 30 | PBO-<TrigrammeVillePlaque>-<NomQuartierNumPM>-<N° incrément PBO> BPE-<TrigrammeVillePlaque>-<NomQuartierNumPM>-<N° incrément BPE> BPI-<TrigrammeVillePlaque>-<NomQuartierNumPM>-<N° incrément BPI> | O |  | Format à définir
CODE_PTC | 光箱安装技术点编码 | Code du point technique d'implantation du boitier optique | CHA-<NumChambre> CHA-<Operateur ou Tiers>-<NumChambre> | Texte | 30 | Saisie libre | O |  | Format à définir
REF_PLAQUE | 归属面板编码 | Code de la plaque de rattachement | TNG01-BOK | Texte | 50 | <TrigrammeVillePlaque>-<NomQuartier> | O |  | Format à définir
REF_NRO | 归属 NRO 编码 | Code du NRO de rattachement | NRO-BOK | Texte | 50 | UNF-NRO-<TrigrammeVillePlaque>-<NomQuartier> | N |  | Format à définir
REF_PM | 归属 PM 编码 | Code du PM de rattachement | TNG01-BOK01 | Texte | 50 | <TrigrammeVillePlaque>-<NomQuartierNumPM> | O |  | Format à définir
TYPE | 箱体类型 | Type de boitier | BPE,BPI,PBO, | Texte |  | Liste de valeurs l_bpe_type | O
TYPE_STRUCTURE | 传输网络、分配网络 | Reseau Transport, Reseau Distribution | Transport, Distibution
MODE_POSE | 安装方式 | Mode de pose | Façade, Chambre, Aerien | Texte | 30 | Liste de valeurs l_bpe_mode_pose | O
CAPACITE | 箱体总熔接容量 | Capacité d'épissure totale du boitier | 144 | Entier | 3 | Saisie libre | O
NB_LOGEMENT | 可接入住户数 | Nombre de logement raccordable | 6 |  | 10 | Saisie libre
NB_SPLICES | 熔接数量 | Nombre de soudure | 0
NB_FIBRE_UTIL | 光纤总数（住户 + 预留） | Nombre de fibres (Logements + réserves) | 8 | 3 | Saisie libre | O
FABRIQUANT | 厂商编号 | Référence du fabriquant | FBR,FIBERHOME | Texte | 50 | Saisie libre | O
REF_BPE | 产品型号 | Référence produit | FBR-BPO24 | Texte | 50 | Saisie libre | O
NB_CASSETTES_MAX | 最大托盘容纳数量 | Capacité d'accueil en nombre de cassettes | 4 | Entier | 3 | Saisie libre | O
CABLE_AMONT | 上游 / 入箱光缆编号 | Référence du câble amont/entrant dans le boitier | CDI-UNF-TNG01-BOK01-01-001 | Texte | 20 | CDI-UNF-<PMParent>-<NumTiroir>-<NumCableSortant>-<Increment> | O |  | Format à définir
STATUT | 部署状态 | Statut de déploiement | DEPLOYE | Texte | 50 | Liste de valeurs l_statut | O
PROPRIETAIRE | 产权方 | Propriétaire | UNIFIBER | Texte | 50 | Saisie libre | O
GESTIONNAIRE | 管理方 | Gestionnaire | UNIFIBER | Texte | 50 | Saisie libre | O
ADRESSSE | 箱体附近地址 | Adresse située à proximité du boitier | RUE DE LA MER | Texte | 50 | Adresse sans complément : "Numéro""Espace""Nom de la rue" Adresse avec complément : "Numéro""Espace""Complement""Espace""Nom de la rue" Adresse sans numéro : "Nom de la rue" | C | Si existant
VILLE | 城市 | VILLE | CASABLANCA | Texte | 50 | Saisie libre | O
CODE_POSTAL | 邮政编码 | Code Postal | 20250 | Entier | 5 | Saisie libre | C | Si existant
X | 地理坐标 X | Coordonnées géographiques X | 33.6837 | Double |  | Valeur calculée automatiquement | O |  | Coordonnées géographiques exprimées en WGS84
Y | 地理坐标 Y | Coordonnées géographiques Y | 7.3931 | Double |  | Valeur calculée automatiquement | O |  | Coordonnées géographiques exprimées en WGS84
COMMENT | 备注信息 | Commentaires éventuels |  | Texte | 50 | Saisie libre | C

## CABLE
OBJET : CABLE
Nom champ | 字段描述 | Descriptif champ | Exemple | Type champ | Longueur champ | Format de saisie | Obligatoire O/C/N | Description de la condition | Contrainte de remplissage
CODE | 光缆编码 | Code du cable | CDI-UNF-TNG01-BOK01-01-002 | Texte | 30 | Saisie libre | O |  | Format à définir
NOM | 现场命名 | Nommage terrain | CDI-UNF-TNG01-BOK01-01-002 | Texte | 30 | Saisie libre : Nom de l'objet sur le terrain, code si inexistant terrain | C |  | Format à définir
REF_PLAQUE | 归属面板编码 | Code de la plaque de rattachement | TNG01-BOK | Texte | 50 | <TrigrammeVillePlaque>-<NomQuartier> | O |  | Format à définir
REF_NRO | 归属 NRO 编码 | Code du NRO de rattachement | NRO-TNG01-BOK | Texte | 50 | NRO-<TrigrammeVillePlaque>-<NomQuartier> | O |  | Format à définir
REF_PM | 归属 PM 编码 | Code du PM de rattachement | TNG01-BOK01 | Texte | 50 | <TrigrammeVillePlaque>-<NomQuartierNumPM> | O |  | Format à définir
CODE_INFRA | 光缆承载基础设施编码 | Code de l'infrastructure d'accueil du cable | CHA-<NumChambre> CHA-<Operateur ou Tiers>-<NumChambre> POT-<Operateur ou conventionnelle>-<Identifiant> | Texte | 20 | Saisie libre | O |  | Format à définir
ORIGINE | 光缆上游箱体 / 站点编码 | Code de la boîte ou du site en amont du câble | BPE-TNG01-BOK01-025 | Texte | 20 | Saisie libre | O |  | Format à définir
EXTREMITE | 光缆下游箱体 / 站点编码 | Code de la boîte ou du site en aval du câble | PBO-TNG01-BOK01-012,PTO-TNG01-BOK01-245 | Texte | 20 | Saisie libre | O |  | Format à définir
TYPE_CABLE | 光缆类型 | Type de cable | DISTRIBUTION | Texte | 15 | Liste de valeurs l_cable_type | O
DIAMETRE | 直径 | Diamètre | 8 | Entier | 2 | Saisie libre | O
MODE_POSE | 敷设方式 | Mode de pose | SOUTERRAIN,AERIEN, FACADE | Texte | 30 | Liste de valeurs l_mode_pose | O
CAPACITE | 光纤容量 | Capacité en nb de fibres | 72 | Entier | 3 | Saisie libre : 2, 6, 12, 24, 36, 48, 72, … | O
MODULO | 模块化 | Modularité | 12 | Entier | 2 | Saisie libre : 2, 6, 12 | O
FABRIQUANT | 光缆厂商编号 | Référence cablier | FBR,FIBERHOME | Texte | 50 | Saisie libre | O
REF_PRODUIT | 产品型号 | Référence produit | NR | Texte | 50 | Saisie libre | O
TYPE_FIBRE | 光缆光纤类型 | Type de fibre du câble | G657A2 | Texte | 10 | Liste de valeurs l_fibre_type
NB_FIBRE_UTIL | 已用光纤数 | Nombre de fibres utilisées | 48 | Entier | 3 | Saisie libre | O
NB_FIBRE_DISP | 可用光纤数 | Nombre de fibres disponibles | 24 | Entier | 3 | Saisie libre | O
STATUT | 部署状态 | Statut de déploiement | DEPLOYE | Texte | 50 | Liste de valeurs l_statut | O
PROPRIETAIRE | 产权方 | Propriétaire | UNIFIBER | Texte | 50 | Saisie libre | O
GESTIONNAIRE | 管理方 | Gestionnaire | UNIFIBER | Texte | 50 | Saisie libre | O
TYPE_PROP | 产权类型 | Type de propriété | Construction | Texte | 30 | Liste de valeurs l_type_prop
LONGUEUR | 光缆长度 | Longueur du câble | 2540 | Double | 10 | Exprimée en mètre, sur la base de la projection retenue | O
COMMENT | 备注信息 | Commentaires éventuels |  | Texte | 50 | Saisie libre | C

## INFRASTRUCTURE
OBJET : INFRASTRUCTURE
Nom champ | 字段描述 | Descriptif champ | Exemple | Type champ | Longueur champ | Format de saisie | Obligatoire O/C/N | Description de la condition | Contrainte de remplissage
CODE | 基础设施编码 | Code de l'infrastructure | UNF-INF-123456 | Texte | 30 | Saisie libre | O |  | Format à définir
NOM | 现场命名 | Nommage terrain | POT-IAM-012 | Texte | 30 | Saisie libre | C | Nom terrain sinon code | Format à définir
REF_PLAQUE | 归属面板编码 | Code de la plaque de rattachement | TNG01-BOK | Texte | 50 | Saisie libre | O |  | Format à définir
ORIGINE | 基础设施起点技术点编码 | Code du point technique d'origine de l'infrastructure | CHA-012 | Texte | 50 | Saisie libre |  |  | Format à définir
EXTREMITE | 基础设施终点技术点编码 | Code du point technique d'extrémité de l'infrastructure | CHA-INW-023 | Texte | 50 | Saisie libre |  |  | Format à définir
COMPOSITION | 管道组合 | Composition de la nappe de fourreaux | 3 PEHD 33/40 ¦ 6 PVC 60 | Texte | 50 | Saisie selon un format prédéfini | C | Si conduite | Nb fx & Type fx & Diam fx séparateur "¦"
TYPE | 基础设施类型 | Type d'infrastructure | AERIEN, SOUTEREAIN | Texte | 50 | Liste de valeurs l_mode_pose | O
TYPE_LOG | 逻辑类型 | Type logique | DISTRIBUTION | Texte | 50 | Liste de valeurs l_type_log | O
STATUT | 部署状态 | Statut de déploiement | DEPLOYE | Texte | 50 | Liste de valeurs l_statut | O
PROPRIETAIRE | 产权方 | Propriétaire | UNIFIBER | Texte | 50 | Saisie libre | O
GESTIONNAIRE | 管理方 | Gestionnaire | UNIFIBER | Texte | 50 | Saisie libre | O
LONGUEUR | 基础设施长度 | Longueur de l'infrastructure | 350 | Double | 10 | Exprimée en mètre, sur la base de la projection retenue | O
COMMENT | 备注信息 | Commentaires éventuels |  | Texte | 50 | Saisie libre | C

## PTECH
OBJET : POINT TECHNIQUE
Nom champ | 字段描述 | Descriptif champ | Exemple | Type champ | Longueur champ | Format de saisie | Obligatoire O/C/N | Description de la condition | Contrainte de remplissage
CODE | 技术点标识 | Identifiant du point technique | IAM-POT-00001 | Texte | 30 | Saisie libre | O |  | Format à définir
NOM | 现场 / 业主数据库中的技术点名称 | Nom du point technique sur le terrain ou dans les bases de données du propriétaire | IAM-CHA-00016 | Texte | 50 | Identique au code si point technique UNIFIBER Vide s'il n'existe pas de nom Codification du propriétaire du ptech si existant | O
REF_PLAQUE | 归属面板编码 | Code de la plaque de rattachement | UNF-CAS-MAA-00001 | Texte | 50 | Saisie libre | O |  | Format à définir
TYPE | 技术点类型 | Type de point technique | POTEAU,CHAMBRE | Texte | 30 | Liste de valeurs l_ptc_type | O
NATURE | 技术点性质 | Nature du point technique | PBOI,L2T,PNS3 | Texte | 30 | Liste de valeurs l_ptc_nature | O
HAUTEUR_APPUI | 支撑高度（米） | Hauteur de l'appui en mètre | 8 | Double | 10 | Saisie libre | C | Si ptc_type = POTEAU sinon 0
TYPE_APPUI | 支撑类型（单杆 / 复合杆 / 拉索杆 / 双杆等） | Type d'appui, Simple, Moisé, Haubané, Couple, … | S | Double | 10 | Saisie libre | C | Si ptc_type = POTEAU sinon vide
EFFORT_APPUI | 支撑额定拉力（十牛） | Effort nominal de l'appui en daN | 255 | Double | 10 | Saisie libre | O | Si ptc_type = POTEAU sinon vide
NB_BOITIERS | 技术点内箱体数量 | Nombre de boitiers present dans le point technique | 0,1,2
STATUT | 部署状态 | Statut de déploiement | DEPLOYE | Texte | 30 | Liste de valeurs l_statut | O
PROPRIETAIRE | 产权方 | Propriétaire | UNIFIBER | Texte | 50 | Saisie libre | O
GESTIONNAIRE | 管理方 | Gestionnaire | UNIFIBER | Texte | 50 | Saisie libre | O
ADRESSSE | 箱体附近地址 | Adresse située à proximité du boitier | RUE DE LA MER | Texte | 50 | Adresse sans complément : "Numéro""Espace""Nom de la rue" Adresse avec complément : "Numéro""Espace""Complement""Espace""Nom de la rue" Adresse sans numéro : "Nom de la rue" | C | Si existant
VILLE | 城市 | VILLE | CASABLANCA | Texte | 50 | Saisie libre | O
CODE_POSTAL | 邮政编码 | Code Postal | 20250 | Entier | 5 | Saisie libre | C | Si existant
X | 地理坐标 X | Coordonnées géographiques X | 33.6837 | Double |  | Valeur calculée automatiquement | O |  | Coordonnées géographiques exprimées en WGS84
Y | 地理坐标 Y | Coordonnées géographiques Y | 7.3931 | Double |  | Valeur calculée automatiquement | O |  | Coordonnées géographiques exprimées en WGS84
COMMENT | 备注信息 | Commentaires éventuels |  | Texte | 50 | Saisie libre | C

## SITE
OBJET : SITE TECHNIQUE
Nom champ | 字段描述 | Descriptif champ | Exemple | Type champ | Longueur champ | Format de saisie | Obligatoire O/C/N | Description de la condition | Contrainte de remplissage
CODE | 技术站点编码 | Code du site technique | TNG01-BOK01 | Texte | 20 | Saisie libre | O |  | Format à définir
REF_PLAQUE | 归属面板编码 | Code de la plaque de rattachement | TNG01-BOK | Texte | 50 | Saisie libre | O |  | Format à définir
REF_NRO | 归属 NRO 编码 | Code du NRO de rattachement | UNF-NRO-TNG01-BOK | Texte | 50 | Saisie libre | O |  | Format à définir
TYPE | 类型 | Type de site | PM | Texte | 50 | Liste de valeurs l_site_type | O
FABRIQUANT | 光缆厂商编号 | Référence cablier | FBR, FIBERHOME | Texte | 50 | Saisie libre | O
REF_PRODUIT | 产品型号 | Référence produit | ADR_28U | Texte | 50 | Saisie libre | O
MODE_POSE | 站点安装方式 | Mode de pose du site | PM | Texte | 50 | Liste de valeurs l_site_type_phy | O
STATUT | 部署状态 | Statut de déploiement | DEPLOYE | Texte | 30 | Liste de valeurs l_statut | O
PROPRIETAIRE | 产权方 | Propriétaire | UNIFIBER | Texte | 50 | Saisie libre | O
GESTIONNAIRE | 管理方 | Gestionnaire | UNIFIBER | Texte | 50 | Saisie libre | O
ADRESSSE | 站点附近地址 | Adresse située à proximité du site | RUE DE LA MER | Texte | 50 | Adresse sans complément : "Numéro""Espace""Nom de la rue" Adresse avec complément : "Numéro""Espace""Complement""Espace""Nom de la rue" Adresse sans numéro : "Nom de la rue" | C | Si existant
COMMUNE | 市镇 | Commune | CASABLANCA | Texte | 50 | Saisie libre | O
CODE_POSTAL | 邮政编码 | Code Postal | 20250 | Entier | 5 | Saisie libre | C | Si existant
X | 地理坐标 X | Coordonnées géographiques X | 33.6837 | Double |  | Valeur calculée automatiquement | O |  | Coordonnées géographiques exprimées en WGS84
Y | 地理坐标 Y | Coordonnées géographiques Y | 7.3931 | Double |  | Valeur calculée automatiquement | O |  | Coordonnées géographiques exprimées en WGS84
COMMENT | 备注信息 | Commentaires éventuels |  | Texte | 50 | Saisie libre | C

## ZNRO
OBJET : ZONE NRO
Nom champ | 字段描述 | Descriptif champ | Exemple | Type champ | Longueur champ | Format de saisie | Obligatoire O/C/N | Description de la condition | Contrainte de remplissage
CODE | 部署区域编码 | Code de la zone de déploiement | TNG01-BOK01 | Texte | 30 | Saisie libre | O |  | Format à définir
REF_PLAQUE | 归属面板编码 | Code de la plaque de rattachement | TNG01-BOK | Texte | 50 | Saisie libre | O |  | Format à définir
REF_NRO | NRO 名称 | Nom du NRO | NRO-TNG01-BOK | Texte | 30 | Saisie libre | O |  | Format à définir
STATUT | 部署状态 | Statut de déploiement | DEPLOYE | Texte | 50 | Liste de valeurs l_statut | O
NB_PRISES | 端口总数 | Nombre total de prises | 4000 | Entier | 10 | Saisie libre | O
COMMENT | 备注信息 | Commentaires éventuels |  |  | Texte | 50 | Saisie libre | C

## ZPM
OBJET : ZONE SRO
Nom champ | 字段描述 | Descriptif champ | Exemple | Type champ | Longueur champ | Format de saisie | Obligatoire O/C/N | Description de la condition | Contrainte de remplissage
CODE | 部署区域编码 | Code de la zone de déploiement | TNG01-BOK01 | Texte | 30 | Saisie libre | O |  | Format à définir
REF_PLAQUE | 归属面板编码 | Code de la plaque de rattachement | TNG01-BOK | Texte | 50 | Saisie libre | O |  | Format à définir
REF_NRO | NRO 名称 | Nom du NRO | NRO-TNG01-BOK | Texte | 30 | Saisie libre | O |  | Format à définir
REF_SRO | PM 名称 | Nom du PM | TNG01-BOK01 | Texte | 30 | Saisie libre | O |  | Format à définir
STATUT | 部署状态 | Statut de déploiement | DEPLOYE | Texte | 50 | Liste de valeurs l_statut | O
NB_PRISES | 住宅总数 | Nombre total de logement | 500 | Entier | 10 | Saisie libre | O
COMMENT | 备注信息 | Commentaires éventuels |  | Texte | 50 | Saisie libre | C

## IMB
OBJET : IMMEUBLE
Nom champ | 中文描述 | Descriptif champ | Exemple | Type champ | Longueur champ | Format/valeur attendu(e) | Obligatoire O/C/N | Description de la condition | Contrainte de remplissage
CODE | 地址唯一编码 | Code unique de l'adresse | CAS01-MAA01-BAT-00001 | Texte | 30 | Selon le format suivant : TrigrammeVillePlaque-TrigrammeQuartierPM-BAT-000000001 | O |  | Format à définir
REF_PLAQUE | 归属编码 | Code de la plaque de rattachement | CAS01-MAA01 | Texte | 50 | Selon le format suivant: <TrigrammeVillePlaque>-<NomQuartierNumPM> | O |  | Format à définir
REGION | 大区名称 | Nom de la région | Casablanca | Texte | 100 | Saisie libre | O
PROVINCE | 省份名称 | Nom de la province | Casablanca | Texte | 100 | Saisie libre | O
VILLE | 城市名称 | Nom de la ville | Casablanca | Texte | 100 | Saisie libre | C | Si la commune est dans une Ville
COMMUNE | 市镇名称 | Nom de la commune | Casablanca | Texte | 100 | Saisie libre | O
QUARTIER | 街区名称 | Nom du quartier |  | Texte | 100 | Saisie libre | O
CODE_POSTAL | 邮政编码 | Code Postal | 20250 | Entier | 5 | Saisie libre | C | Si existant
NUMERO_VOIE | 门牌号 / 街道门牌号 | Numéro de rue | 1 | Entier | 10 | Saisie libre | O |  | 0 si non renseigné
COMPLEMENT_NUM | 地址重复标识 | Indice de répétition de la voie (bis…) |  | Texte | 10 | Saisie libre ou liste de valeur si information disponible | C | Si existant
TYPE_VOIE | 道路类型 | Type de voie | RUE | Texte | 10 | Liste de valeurs l_imb_type_voie | O
NOM_VOIE | 道路名称（街道 / 大道） | Nom de Rue ou Boulevard | DE LA MER | Texte | 100 | Saisie libre ou liste de valeur si information disponible | O
COMPLEMENT_VOIE | 地址补充信息（小区 / 地块等） | Complément d'adresse (lotissement…) |  | Texte | 100 | Saisie libre | N
NOM_BATIMENT | 建筑物名称 | Nom du batiment |  | Texte | 100 | Saisie libre | O
TYPE_BATIMENT | 建筑物类型 | Type de batiment | IMMEUBLE | Texte | 50 | Liste de valeurs l_imb_bat
TYPE_CLIENT | 客户类型 | Type de client | RESIDENTIEL | Texte | 50 | Liste des valeurs l_imb_client | O
NB_LOC_RES | 住宅端口数量 | Nombre de prises résidentielles | 2 | Entier | 10 | Saisie libre | O
NB_LOC_PRO | 商用端口数量 | Nombre de prises professionnelles | 0 | Entier | 10 | Saisie libre | O
NB_LOC_TOT | 端口总数 | Nombre total de prises | 2 | Entier | 10 | Nombre de prises résidentielles + Nombre de prises professionnelles | O
RACCORDEMENT | 接入方式 | Type de raccordement | CONDUITE,FACADE,SOUSTERRAIN | Texte | 50 | l_imb_racco | O
STATUT | 部署状态 | Statut de déploiement | DEPLOYE | Texte | 50 | Liste de valeurs l_statut | O
GESTION | 建筑物管理人 | Gestionnaire du bâtiment |  | Texte | 50 | Saisie libre ou liste de valeur si information disponible | C | Si adresse à conventionner
NUM_GESTIONNAIRE | 管理人联系方式 | Contact de gestionnaire |  |  | 23 | Saisie libre
NB_ETAGE | 楼层数 | Nombre d'étages | 1 | Entier | 2 | Saisie libre | O
COL_MONTANTE | 是否有垂直主干管 | Présence d'une colonne montante | NON | Texte | 3 | Liste des valeurs : OUI/NON/NC | O
SOUS_SOL | 是否有地下室 | Présence d'un sous-sol | NON | Texte | 3 | Liste des valeurs : OUI/NON/NC | O
SOUS_SOL_COMMUN | 是否有公共地下室 | Présence d'un sous-sol commun | NON |  |  | Liste des valeurs : OUI/NON/NC
BPE_CODE | 归属光分纤箱编码 | Code du boitier optique de rattachement | PBO-TNG01-BOK01-001 | Texte | 20 | Saisie libre | O | PBO-<TrigrammeVillePlaque>-<NomQuartierNumPM>-<N° incrément PBO> BPE-<TrigrammeVillePlaque>-<NomQuartierNumPM>-<N° incrément BPE> BPI- <TrigrammeVillePlaque>-<NomQuartierNumPM>-< N° incrément BPI> | Format à définir
X | 地理坐标 X | Coordonnées géographiques X | 23.6966 | Double |  | Valeur calculée automatiquement | O |  | Coordonnées géographiques exprimées en WGS84
Y | 地理坐标 Y | Coordonnées géographiques Y | -15.9458 | Double |  | Valeur calculée automatiquement | O |  | Coordonnées géographiques exprimées en WGS84
COMMENT | 备注信息 | Commentaires éventuels |  | Texte | 50 | Saisie libre | C