## BOM物料清单
站点ID | 安装方式 | 物料名称 | 规格 | 数量 | 单位
5G 64T64R AAU (3.5GHz) | auxiliary | 天线安装套件 | 抱杆型, 含U型卡箍+螺栓 | 1 | 套
5G 64T64R AAU (3.5GHz) | auxiliary | 天线安装套件 | 抱杆型, 含U型卡箍+螺栓 | 1 | 套
5G 64T64R AAU (3.5GHz) | auxiliary | 天线安装套件 | 抱杆型, 含U型卡箍+螺栓 | 1 | 套
5G 64T64R AAU (3.5GHz) | auxiliary | 天馈线防水套件 | 3M 防水胶泥+胶带 | 1 | 套
4G RRU 2.6GHz | auxiliary | 天馈线防水套件 | 3M 防水胶泥+胶带 | 1 | 套
4G RRU 2.6GHz | auxiliary | 天馈线防水套件 | 3M 防水胶泥+胶带 | 1 | 套
4G RRU 2.6GHz | auxiliary | 天馈线防水套件 | 3M 防水胶泥+胶带 | 1 | 套
5G 64T64R AAU (3.5GHz) | auxiliary | 天馈线防水套件 | 3M 防水胶泥+胶带 | 1 | 套
5G 64T64R AAU (3.5GHz) | auxiliary | 天馈线防水套件 | 3M 防水胶泥+胶带 | 1 | 套
4G RRU 2.6GHz | auxiliary | 天线馈线接地件 | 接地线夹+16mm²铜线, 含端子 | 1 | 套
4G RRU 2.6GHz | auxiliary | 天线馈线接地件 | 接地线夹+16mm²铜线, 含端子 | 1 | 套
5G 64T64R AAU (3.5GHz) | auxiliary | 天线馈线接地件 | 接地线夹+16mm²铜线, 含端子 | 1 | 套
4G RRU 2.6GHz | auxiliary | 天线馈线接地件 | 接地线夹+16mm²铜线, 含端子 | 1 | 套
5G 64T64R AAU (3.5GHz) | auxiliary | 天线馈线接地件 | 接地线夹+16mm²铜线, 含端子 | 1 | 套
5G 64T64R AAU (3.5GHz) | auxiliary | 天线馈线接地件 | 接地线夹+16mm²铜线, 含端子 | 1 | 套
5G 64T64R AAU (3.5GHz) | auxiliary | 设备标签（室外耐候） | PET 耐候标签 50mm×30mm | 3 | 张
4G RRU 2.6GHz | auxiliary | 设备标签（室外耐候） | PET 耐候标签 50mm×30mm | 2 | 张
室外配电箱 | auxiliary | 设备标签（室外耐候） | PET 耐候标签 50mm×30mm | 2 | 张
5G 64T64R AAU (3.5GHz) | auxiliary | 设备标签（室外耐候） | PET 耐候标签 50mm×30mm | 3 | 张
4G RRU 2.6GHz | auxiliary | 设备标签（室外耐候） | PET 耐候标签 50mm×30mm | 2 | 张
GPS/北斗天线 | auxiliary | 设备标签（室外耐候） | PET 耐候标签 50mm×30mm | 1 | 张
5G 64T64R AAU (3.5GHz) | auxiliary | 设备标签（室外耐候） | PET 耐候标签 50mm×30mm | 3 | 张
4G RRU 2.6GHz | auxiliary | 设备标签（室外耐候） | PET 耐候标签 50mm×30mm | 2 | 张
4G RRU 2.6GHz | auxiliary | RRU 安装套件 | 壁挂式安装支架+膨胀螺栓 | 1 | 套
4G RRU 2.6GHz | auxiliary | RRU 安装套件 | 壁挂式安装支架+膨胀螺栓 | 1 | 套
4G RRU 2.6GHz | auxiliary | RRU 安装套件 | 壁挂式安装支架+膨胀螺栓 | 1 | 套
嵌入式电源系统 | auxiliary | 设备标签（室内） | PET 室内标签 50mm×30mm | 2 | 张
蓄电池组 | auxiliary | 设备标签（室内） | PET 室内标签 50mm×30mm | 1 | 张
光纤配线架 ODF | auxiliary | 设备标签（室内） | PET 室内标签 50mm×30mm | 2 | 张
19英寸标准机柜 | auxiliary | 设备标签（室内） | PET 室内标签 50mm×30mm | 2 | 张
传输设备 PTN | auxiliary | 设备标签（室内） | PET 室内标签 50mm×30mm | 2 | 张
室外配电箱 | auxiliary | 接地线 | 16mm² 黄绿色铜芯 | 1 | 根
5G BBU 5900 | auxiliary | 设备标签（室内） | PET 室内标签 50mm×30mm | 4 | 张
4G BBU 3910 | auxiliary | 设备标签（室内） | PET 室内标签 50mm×30mm | 3 | 张
4G BBU 3910 | auxiliary | 扎带（尼龙） | 3mm×150mm, 黑色 | 1 | 包
5G BBU 5900 | auxiliary | 扎带（尼龙） | 3mm×150mm, 黑色 | 1 | 包
嵌入式电源系统 | auxiliary | 直流配电端子排 | 100A×4路 + 63A×8路 | 1 | 套
蓄电池组 | auxiliary | 电池连接铜排 | 镀锡铜排, 含绝缘护套 | 1 | 套
室外配电箱 | auxiliary | 配电箱安装支架 | 壁挂式, 含膨胀螺栓 | 1 | 套
传输设备 PTN | auxiliary | 10GE 光模块 (SFP+) | SFP+, 10G, 1310nm, 10km | 4 | 个
传输设备 PTN | auxiliary | GE 光模块 (SFP) | SFP, 1.25G, 1310nm, 10km | 4 | 个
光纤配线架 ODF | auxiliary | SC/UPC 尾纤 | 单模, SC/UPC, 9/125μm, 1.5m | 12 | 根
光纤配线架 ODF | auxiliary | 光纤熔接保护套管 | 热缩管, 60mm | 12 | 根
19英寸标准机柜 | auxiliary | 机柜底座/支架 | 高度可调, 含膨胀螺栓 | 2 | 套
19英寸标准机柜 | auxiliary | 机柜接地铜排 | 紫铜排 5mm×50mm×200mm | 2 | 套
19英寸标准机柜 | auxiliary | 机柜专用电源排插 PDU | 10A, 8位, 19英寸 | 2 | 个
GPS/北斗天线 | auxiliary | GPS 天线安装支架 | 抱杆型, 304不锈钢 | 1 | 套
GPS/北斗天线 | auxiliary | GPS 避雷器 | 1/4λ 防雷型, DC-2GHz | 1 | 个
站点级 | auxiliary | 站点接地网材料 | 热镀锌扁钢 40mm×4mm + 接地极 | 1 | 套
站点级 | auxiliary | 走线架/桥架 | 铝合金, 400mm宽, 含支撑件 | 10 | m
站点级 | auxiliary | 防火封堵材料 | 防火泥+防火板, 电缆穿越用 | 1 | 套
站点级 | auxiliary | 扎带（室外耐候） | 3mm×150mm, 黑色UV抗老化 | 2 | 包
站点级(动态) | auxiliary | 标识标签包（站点级） | 含2包, 每包50张室外耐候标签, 天线数=4 | 2 | 包
5G 64T64R AAU (3.5GHz) | cable | eCPRI 光纤跳线 (AAU↔BBU) | 单模双芯 LC/UPC, 9/125μm | 2 | 根
5G 64T64R AAU (3.5GHz) | cable | eCPRI 光纤跳线 (AAU↔BBU) | 单模双芯 LC/UPC, 9/125μm | 2 | 根
5G 64T64R AAU (3.5GHz) | cable | eCPRI 光纤跳线 (AAU↔BBU) | 单模双芯 LC/UPC, 9/125μm | 2 | 根
5G 64T64R AAU (3.5GHz) | cable | AAU 直流电源线 | 6mm² 铜芯双芯, -48V | 1 | 根
5G 64T64R AAU (3.5GHz) | cable | AAU 直流电源线 | 6mm² 铜芯双芯, -48V | 1 | 根
5G 64T64R AAU (3.5GHz) | cable | AAU 直流电源线 | 6mm² 铜芯双芯, -48V | 1 | 根
4G RRU 2.6GHz | cable | CPRI 光纤跳线 (RRU↔BBU) | 单模双芯 LC/UPC, 9/125μm | 2 | 根
4G RRU 2.6GHz | cable | CPRI 光纤跳线 (RRU↔BBU) | 单模双芯 LC/UPC, 9/125μm | 2 | 根
4G RRU 2.6GHz | cable | CPRI 光纤跳线 (RRU↔BBU) | 单模双芯 LC/UPC, 9/125μm | 2 | 根
4G RRU 2.6GHz | cable | 射频跳线 (RRU↔天线) | N型公头, 50Ω, 3m | 1 | 根
4G RRU 2.6GHz | cable | 射频跳线 (RRU↔天线) | N型公头, 50Ω, 3m | 1 | 根
4G RRU 2.6GHz | cable | 射频跳线 (RRU↔天线) | N型公头, 50Ω, 3m | 1 | 根
5G BBU 5900 | cable | BBU 直流电源线 | 10mm² 铜芯双芯, -48V | 1 | 根
4G BBU 3910 | cable | BBU 直流电源线 | 10mm² 铜芯双芯, -48V | 1 | 根
传输设备 PTN | cable | 直流电源线 | 10mm² 铜芯双芯, -48V | 1 | 根
5G 64T64R AAU (3.5GHz) | cable | 接地线 | 16mm² 黄绿色铜芯 | 1 | 根
5G 64T64R AAU (3.5GHz) | cable | 接地线 | 16mm² 黄绿色铜芯 | 1 | 根
5G 64T64R AAU (3.5GHz) | cable | 接地线 | 16mm² 黄绿色铜芯 | 1 | 根
19英寸标准机柜 | cable | 接地线 | 16mm² 黄绿色铜芯 | 4 | 根
5G BBU 5900 | cable | 接地线 | 16mm² 黄绿色铜芯 | 2 | 根
4G BBU 3910 | cable | 接地线 | 16mm² 黄绿色铜芯 | 1 | 根
嵌入式电源系统 | cable | 接地线 | 16mm² 黄绿色铜芯 | 2 | 根
传输设备 PTN | cable | 接地线 | 16mm² 黄绿色铜芯 | 1 | 根
4G RRU 2.6GHz | cable | RRU 直流电源线 | 4mm² 铜芯双芯, -48V | 1 | 根
4G RRU 2.6GHz | cable | RRU 直流电源线 | 4mm² 铜芯双芯, -48V | 1 | 根
4G RRU 2.6GHz | cable | RRU 直流电源线 | 4mm² 铜芯双芯, -48V | 1 | 根
5G BBU 5900 | cable | BBU 网管线 (电口) | 超五类网线, RJ45, 3m | 1 | 根
4G BBU 3910 | cable | BBU 网管线 (电口) | 超五类网线, RJ45, 3m | 1 | 根
传输设备 PTN | cable | 网管线 (电口) | 超五类网线, RJ45, 3m | 1 | 根
嵌入式电源系统 | cable | 交流输入电缆 | 16mm² 铜芯三芯, AC 380V | 1 | 根
蓄电池组 | cable | 电池到电源直流电缆 | 35mm² 铜芯双芯, -48V | 2 | 根
GPS/北斗天线 | cable | GPS 馈线 (1/2英寸) | 1/2英寸超柔同轴电缆, 50Ω | 1 | 根
5G 64T64R AAU (3.5GHz) | main_device | 5G 64T64R 有源天线单元 AAU (3.5GHz) | HW-AAU5636w, 64T64R, 200W, n78 | 1 | 套
5G 64T64R AAU (3.5GHz) | main_device | 5G 64T64R 有源天线单元 AAU (3.5GHz) | HW-AAU5636w, 64T64R, 200W, n78 | 1 | 套
5G 64T64R AAU (3.5GHz) | main_device | 5G 64T64R 有源天线单元 AAU (3.5GHz) | HW-AAU5636w, 64T64R, 200W, n78 | 1 | 套
GPS/北斗天线 | main_device | GPS/北斗双模天线 | GPS-BD-A01, L1+B1, 38dB, 5V馈电 | 1 | 套
5G BBU 5900 | main_device | 5G 基带处理单元 BBU 5900 | HW-BBU5900, 3槽基带板, 含主控+电源 | 1 | 套
4G BBU 3910 | main_device | 4G 基带处理单元 BBU 3910A | HW-BBU3910A, 3槽基带板, 含主控 | 1 | 套
嵌入式电源系统 | main_device | 嵌入式电源系统 | HW-TPX0001B, -48V DC, 300A, 含整流模块+监控 | 1 | 套
蓄电池组 | main_device | 阀控式密封铅酸蓄电池组 | BS-500AH-48V, 500Ah, 单体2V×24只 | 1 | 套
室外配电箱 | main_device | 室外交流配电箱 | ODB-380V-63A, IP65, 含防雷模块 | 1 | 套
19英寸标准机柜 | main_device | 19英寸标准机柜 | RACK-42U-600x600, 42U, 600mm×600mm, 黑色 | 2 | 套
4G RRU 2.6GHz | main_device | 4G 射频拉远单元 RRU (2.6GHz) | HW-RRU3959, 2T2R, 2.6GHz, 40W/通道 | 1 | 套
4G RRU 2.6GHz | main_device | 4G 射频拉远单元 RRU (2.6GHz) | HW-RRU3959, 2T2R, 2.6GHz, 40W/通道 | 1 | 套
4G RRU 2.6GHz | main_device | 4G 射频拉远单元 RRU (2.6GHz) | HW-RRU3959, 2T2R, 2.6GHz, 40W/通道 | 1 | 套
传输设备 PTN | main_device | 分组传送网设备 PTN | HW-PTN7900-32, 4×10GE + 16×GE | 1 | 套
光纤配线架 ODF | main_device | 光纤配线架 ODF | ODF-72C, 72芯, 19英寸机架式, SC/UPC | 1 | 套

## 设备清单
所属站点 | 设备名称 | 设备类型 | 方位角(°) | 下倾角(°)
| 64T64R 有源天线单元 AAU | aau
| 远端射频单元 RRU | rru
| 基带处理单元 BBU | bbu
| 三管塔 | tower
| GPS 授时天线 | antenna
| 电力电缆 YJV22-3×25 | cable
| 单模光缆 GYTA53-48B1 | cable
| 接地极 | grounding
| 室外机柜 | cabinet

## 管线明细
管线编号 | 起点 | 终点 | 长度(米) | 敷设方式 | 光纤类型 | 材料费(元) | 施工费(元) | 辅材(元)

## 造价估算汇总
工程量造价估算（本造价为「概算 / 示意」级别，源自平台演示场景参数。不得作为行业基准单价；工程预算请用本地造价口径校准。）
项目 | 值（元） | 备注
材料费合计 | 0.0 | 光纤单价 × 管线长度
施工费合计 | 0.0 | 敷设方式单价 × 管线长度
辅材合计 | 0.0 | 土方/接头盒/人孔
直接费小计 | 0.0 | 材料 + 施工 + 辅材
管理费 | 0.0 | 5.0% × 直接费
利润 | 0.0 | 7.0% × (直接费+管理费)
税金 | 0.0 | 9.0% × (直接费+管理费+利润)
总成本 | 0.0 | 材料 + 施工 + 辅材 + 管理费 + 利润 + 税金
管线总长度(米) | 0.0 | 全部管线累加
每米成本 | 0.0 | 总成本 / 总长度
⚠ 本造价为「概算 / 示意」级别，源自平台演示场景参数。不得作为行业基准单价，工程预算请用本地工程造价口径校准。