## BOM物料清单
序号 | 物料编码 | 物料名称 | 规格型号 | 单位 | 数量 | 类别 | 单根长度(m) | 总长度(m) | 关联设备 | 整改标记
1 | M-ANT-001 | 5G 64T64R 有源天线单元 AAU (3.5GHz) | HW-AAU5636w, 64T64R, 200W, n78 | 套 | 1 | 主设备 |  |  | 5G 64T64R AAU (3.5GHz)
2 | M-ANT-001 | 5G 64T64R 有源天线单元 AAU (3.5GHz) | HW-AAU5636w, 64T64R, 200W, n78 | 套 | 1 | 主设备 |  |  | 5G 64T64R AAU (3.5GHz)
3 | M-ANT-001 | 5G 64T64R 有源天线单元 AAU (3.5GHz) | HW-AAU5636w, 64T64R, 200W, n78 | 套 | 1 | 主设备 |  |  | 5G 64T64R AAU (3.5GHz)
4 | M-RRU-001 | 4G 射频拉远单元 RRU (2.6GHz) | HW-RRU3959, 2T2R, 2.6GHz, 40W/通道 | 套 | 1 | 主设备 |  |  | 4G RRU 2.6GHz
5 | M-RRU-001 | 4G 射频拉远单元 RRU (2.6GHz) | HW-RRU3959, 2T2R, 2.6GHz, 40W/通道 | 套 | 1 | 主设备 |  |  | 4G RRU 2.6GHz
6 | M-RRU-001 | 4G 射频拉远单元 RRU (2.6GHz) | HW-RRU3959, 2T2R, 2.6GHz, 40W/通道 | 套 | 1 | 主设备 |  |  | 4G RRU 2.6GHz
7 | M-BBU-001 | 5G 基带处理单元 BBU 5900 | HW-BBU5900, 3槽基带板, 含主控+电源 | 套 | 1 | 主设备 |  |  | 5G BBU 5900
8 | M-BBU-002 | 4G 基带处理单元 BBU 3910A | HW-BBU3910A, 3槽基带板, 含主控 | 套 | 1 | 主设备 |  |  | 4G BBU 3910
9 | M-PWR-001 | 嵌入式电源系统 | HW-TPX0001B, -48V DC, 300A, 含整流模块+监控 | 套 | 1 | 主设备 |  |  | 嵌入式电源系统
10 | M-PWR-002 | 阀控式密封铅酸蓄电池组 | BS-500AH-48V, 500Ah, 单体2V×24只 | 套 | 1 | 主设备 |  |  | 蓄电池组
11 | M-TRN-001 | 分组传送网设备 PTN | HW-PTN7900-32, 4×10GE + 16×GE | 套 | 1 | 主设备 |  |  | 传输设备 PTN
12 | M-TRN-002 | 光纤配线架 ODF | ODF-72C, 72芯, 19英寸机架式, SC/UPC | 套 | 1 | 主设备 |  |  | 光纤配线架 ODF
13 | M-RACK-001 | 19英寸标准机柜 | RACK-42U-600x600, 42U, 600mm×600mm, 黑色 | 套 | 2 | 主设备 |  |  | 19英寸标准机柜
14 | M-PWR-003 | 室外交流配电箱 | ODB-380V-63A, IP65, 含防雷模块 | 套 | 1 | 主设备 |  |  | 室外配电箱
15 | M-ANT-002 | GPS/北斗双模天线 | GPS-BD-A01, L1+B1, 38dB, 5V馈电 | 套 | 1 | 主设备 |  |  | GPS/北斗天线
16 | M-ACC-001 | 天线安装套件 | 抱杆型, 含U型卡箍+螺栓 | 套 | 1 | 辅材 |  |  | 5G 64T64R AAU (3.5GHz)
17 | M-ACC-002 | 天馈线防水套件 | 3M 防水胶泥+胶带 | 套 | 1 | 辅材 |  |  | 5G 64T64R AAU (3.5GHz)
18 | M-ACC-003 | 天线馈线接地件 | 接地线夹+16mm²铜线, 含端子 | 套 | 1 | 辅材 |  |  | 5G 64T64R AAU (3.5GHz)
19 | M-ACC-004 | 设备标签（室外耐候） | PET 耐候标签 50mm×30mm | 张 | 3 | 辅材 |  |  | 5G 64T64R AAU (3.5GHz)
20 | M-ACC-001 | 天线安装套件 | 抱杆型, 含U型卡箍+螺栓 | 套 | 1 | 辅材 |  |  | 5G 64T64R AAU (3.5GHz)
21 | M-ACC-002 | 天馈线防水套件 | 3M 防水胶泥+胶带 | 套 | 1 | 辅材 |  |  | 5G 64T64R AAU (3.5GHz)
22 | M-ACC-003 | 天线馈线接地件 | 接地线夹+16mm²铜线, 含端子 | 套 | 1 | 辅材 |  |  | 5G 64T64R AAU (3.5GHz)
23 | M-ACC-004 | 设备标签（室外耐候） | PET 耐候标签 50mm×30mm | 张 | 3 | 辅材 |  |  | 5G 64T64R AAU (3.5GHz)
24 | M-ACC-001 | 天线安装套件 | 抱杆型, 含U型卡箍+螺栓 | 套 | 1 | 辅材 |  |  | 5G 64T64R AAU (3.5GHz)
25 | M-ACC-002 | 天馈线防水套件 | 3M 防水胶泥+胶带 | 套 | 1 | 辅材 |  |  | 5G 64T64R AAU (3.5GHz)
26 | M-ACC-003 | 天线馈线接地件 | 接地线夹+16mm²铜线, 含端子 | 套 | 1 | 辅材 |  |  | 5G 64T64R AAU (3.5GHz)
27 | M-ACC-004 | 设备标签（室外耐候） | PET 耐候标签 50mm×30mm | 张 | 3 | 辅材 |  |  | 5G 64T64R AAU (3.5GHz)
28 | M-ACC-005 | RRU 安装套件 | 壁挂式安装支架+膨胀螺栓 | 套 | 1 | 辅材 |  |  | 4G RRU 2.6GHz
29 | M-ACC-002 | 天馈线防水套件 | 3M 防水胶泥+胶带 | 套 | 1 | 辅材 |  |  | 4G RRU 2.6GHz
30 | M-ACC-003 | 天线馈线接地件 | 接地线夹+16mm²铜线, 含端子 | 套 | 1 | 辅材 |  |  | 4G RRU 2.6GHz
31 | M-ACC-004 | 设备标签（室外耐候） | PET 耐候标签 50mm×30mm | 张 | 2 | 辅材 |  |  | 4G RRU 2.6GHz
32 | M-ACC-005 | RRU 安装套件 | 壁挂式安装支架+膨胀螺栓 | 套 | 1 | 辅材 |  |  | 4G RRU 2.6GHz
33 | M-ACC-002 | 天馈线防水套件 | 3M 防水胶泥+胶带 | 套 | 1 | 辅材 |  |  | 4G RRU 2.6GHz
34 | M-ACC-003 | 天线馈线接地件 | 接地线夹+16mm²铜线, 含端子 | 套 | 1 | 辅材 |  |  | 4G RRU 2.6GHz
35 | M-ACC-004 | 设备标签（室外耐候） | PET 耐候标签 50mm×30mm | 张 | 2 | 辅材 |  |  | 4G RRU 2.6GHz
36 | M-ACC-005 | RRU 安装套件 | 壁挂式安装支架+膨胀螺栓 | 套 | 1 | 辅材 |  |  | 4G RRU 2.6GHz
37 | M-ACC-002 | 天馈线防水套件 | 3M 防水胶泥+胶带 | 套 | 1 | 辅材 |  |  | 4G RRU 2.6GHz
38 | M-ACC-003 | 天线馈线接地件 | 接地线夹+16mm²铜线, 含端子 | 套 | 1 | 辅材 |  |  | 4G RRU 2.6GHz
39 | M-ACC-004 | 设备标签（室外耐候） | PET 耐候标签 50mm×30mm | 张 | 2 | 辅材 |  |  | 4G RRU 2.6GHz
40 | M-ACC-006 | 设备标签（室内） | PET 室内标签 50mm×30mm | 张 | 4 | 辅材 |  |  | 5G BBU 5900
41 | M-ACC-007 | 扎带（尼龙） | 3mm×150mm, 黑色 | 包 | 1 | 辅材 |  |  | 5G BBU 5900
42 | M-ACC-006 | 设备标签（室内） | PET 室内标签 50mm×30mm | 张 | 3 | 辅材 |  |  | 4G BBU 3910
43 | M-ACC-007 | 扎带（尼龙） | 3mm×150mm, 黑色 | 包 | 1 | 辅材 |  |  | 4G BBU 3910
44 | M-ACC-006 | 设备标签（室内） | PET 室内标签 50mm×30mm | 张 | 2 | 辅材 |  |  | 嵌入式电源系统
45 | M-ACC-008 | 直流配电端子排 | 100A×4路 + 63A×8路 | 套 | 1 | 辅材 |  |  | 嵌入式电源系统
46 | M-ACC-006 | 设备标签（室内） | PET 室内标签 50mm×30mm | 张 | 1 | 辅材 |  |  | 蓄电池组
47 | M-ACC-009 | 电池连接铜排 | 镀锡铜排, 含绝缘护套 | 套 | 1 | 辅材 |  |  | 蓄电池组
48 | M-ACC-006 | 设备标签（室内） | PET 室内标签 50mm×30mm | 张 | 2 | 辅材 |  |  | 传输设备 PTN
49 | M-ACC-011 | 10GE 光模块 (SFP+) | SFP+, 10G, 1310nm, 10km | 个 | 4 | 辅材 |  |  | 传输设备 PTN
50 | M-ACC-012 | GE 光模块 (SFP) | SFP, 1.25G, 1310nm, 10km | 个 | 4 | 辅材 |  |  | 传输设备 PTN
51 | M-ACC-013 | SC/UPC 尾纤 | 单模, SC/UPC, 9/125μm, 1.5m | 根 | 12 | 辅材 |  |  | 光纤配线架 ODF
52 | M-ACC-014 | 光纤熔接保护套管 | 热缩管, 60mm | 根 | 12 | 辅材 |  |  | 光纤配线架 ODF
53 | M-ACC-006 | 设备标签（室内） | PET 室内标签 50mm×30mm | 张 | 2 | 辅材 |  |  | 光纤配线架 ODF
54 | M-ACC-015 | 机柜底座/支架 | 高度可调, 含膨胀螺栓 | 套 | 2 | 辅材 |  |  | 19英寸标准机柜
55 | M-ACC-016 | 机柜接地铜排 | 紫铜排 5mm×50mm×200mm | 套 | 2 | 辅材 |  |  | 19英寸标准机柜
56 | M-ACC-017 | 机柜专用电源排插 PDU | 10A, 8位, 19英寸 | 个 | 2 | 辅材 |  |  | 19英寸标准机柜
57 | M-ACC-006 | 设备标签（室内） | PET 室内标签 50mm×30mm | 张 | 2 | 辅材 |  |  | 19英寸标准机柜
58 | M-ACC-010 | 配电箱安装支架 | 壁挂式, 含膨胀螺栓 | 套 | 1 | 辅材 |  |  | 室外配电箱
59 | M-ACC-004 | 设备标签（室外耐候） | PET 耐候标签 50mm×30mm | 张 | 2 | 辅材 |  |  | 室外配电箱
60 | M-ACC-006 | 接地线 | 16mm² 黄绿色铜芯 | 根 | 1 | 辅材 |  |  | 室外配电箱
61 | M-ACC-018 | GPS 天线安装支架 | 抱杆型, 304不锈钢 | 套 | 1 | 辅材 |  |  | GPS/北斗天线
62 | M-ACC-019 | GPS 避雷器 | 1/4λ 防雷型, DC-2GHz | 个 | 1 | 辅材 |  |  | GPS/北斗天线
63 | M-ACC-004 | 设备标签（室外耐候） | PET 耐候标签 50mm×30mm | 张 | 1 | 辅材 |  |  | GPS/北斗天线
64 | M-ACC-020 | 站点接地网材料 | 热镀锌扁钢 40mm×4mm + 接地极 | 套 | 1 | 辅材 |  |  | 站点级
65 | M-ACC-021 | 走线架/桥架 | 铝合金, 400mm宽, 含支撑件 | m | 10 | 辅材 |  |  | 站点级
66 | M-ACC-022 | 防火封堵材料 | 防火泥+防火板, 电缆穿越用 | 套 | 1 | 辅材 |  |  | 站点级
67 | M-ACC-023 | 扎带（室外耐候） | 3mm×150mm, 黑色UV抗老化 | 包 | 2 | 辅材 |  |  | 站点级
68 | M-ACC-028 | 标识标签包（站点级） | 含2包, 每包50张室外耐候标签, 天线数=4 | 包 | 2 | 辅材 |  |  | 站点级(动态)
69 | M-CBL-001 | eCPRI 光纤跳线 (AAU↔BBU) | 单模双芯 LC/UPC, 9/125μm | 根 | 2 | 线缆 | 1.09 | 2.18 | 5G 64T64R AAU (3.5GHz)
70 | M-CBL-002 | AAU 直流电源线 | 6mm² 铜芯双芯, -48V | 根 | 1 | 线缆 | 30.02 | 30.02 | 5G 64T64R AAU (3.5GHz)
71 | M-CBL-006 | 接地线 | 16mm² 黄绿色铜芯 | 根 | 1 | 线缆 | 27 | 27 | 5G 64T64R AAU (3.5GHz)
72 | M-CBL-001 | eCPRI 光纤跳线 (AAU↔BBU) | 单模双芯 LC/UPC, 9/125μm | 根 | 2 | 线缆 | 2.88 | 5.76 | 5G 64T64R AAU (3.5GHz)
73 | M-CBL-002 | AAU 直流电源线 | 6mm² 铜芯双芯, -48V | 根 | 1 | 线缆 | 30.12 | 30.12 | 5G 64T64R AAU (3.5GHz)
74 | M-CBL-006 | 接地线 | 16mm² 黄绿色铜芯 | 根 | 1 | 线缆 | 27 | 27 | 5G 64T64R AAU (3.5GHz)
75 | M-CBL-001 | eCPRI 光纤跳线 (AAU↔BBU) | 单模双芯 LC/UPC, 9/125μm | 根 | 2 | 线缆 | 3.54 | 7.08 | 5G 64T64R AAU (3.5GHz)
76 | M-CBL-002 | AAU 直流电源线 | 6mm² 铜芯双芯, -48V | 根 | 1 | 线缆 | 30.17 | 30.17 | 5G 64T64R AAU (3.5GHz)
77 | M-CBL-006 | 接地线 | 16mm² 黄绿色铜芯 | 根 | 1 | 线缆 | 27 | 27 | 5G 64T64R AAU (3.5GHz)
78 | M-CBL-003 | CPRI 光纤跳线 (RRU↔BBU) | 单模双芯 LC/UPC, 9/125μm | 根 | 2 | 线缆 | 1.09 | 2.18 | 4G RRU 2.6GHz
79 | M-CBL-007 | RRU 直流电源线 | 4mm² 铜芯双芯, -48V | 根 | 1 | 线缆 | 28.52 | 28.52 | 4G RRU 2.6GHz
80 | M-CBL-004 | 射频跳线 (RRU↔天线) | N型公头, 50Ω, 3m | 根 | 1 | 线缆 | 3 | 3 | 4G RRU 2.6GHz
81 | M-CBL-003 | CPRI 光纤跳线 (RRU↔BBU) | 单模双芯 LC/UPC, 9/125μm | 根 | 2 | 线缆 | 2.88 | 5.76 | 4G RRU 2.6GHz
82 | M-CBL-007 | RRU 直流电源线 | 4mm² 铜芯双芯, -48V | 根 | 1 | 线缆 | 28.62 | 28.62 | 4G RRU 2.6GHz
83 | M-CBL-004 | 射频跳线 (RRU↔天线) | N型公头, 50Ω, 3m | 根 | 1 | 线缆 | 3 | 3 | 4G RRU 2.6GHz
84 | M-CBL-003 | CPRI 光纤跳线 (RRU↔BBU) | 单模双芯 LC/UPC, 9/125μm | 根 | 2 | 线缆 | 3.54 | 7.08 | 4G RRU 2.6GHz
85 | M-CBL-007 | RRU 直流电源线 | 4mm² 铜芯双芯, -48V | 根 | 1 | 线缆 | 28.68 | 28.68 | 4G RRU 2.6GHz
86 | M-CBL-004 | 射频跳线 (RRU↔天线) | N型公头, 50Ω, 3m | 根 | 1 | 线缆 | 3 | 3 | 4G RRU 2.6GHz
87 | M-CBL-005 | BBU 直流电源线 | 10mm² 铜芯双芯, -48V | 根 | 1 | 线缆 | 2 | 2 | 5G BBU 5900
88 | M-CBL-008 | BBU 网管线 (电口) | 超五类网线, RJ45, 3m | 根 | 1 | 线缆 | 3 | 3 | 5G BBU 5900
89 | M-CBL-006 | 接地线 | 16mm² 黄绿色铜芯 | 根 | 2 | 线缆 | 2 | 4 | 5G BBU 5900
90 | M-CBL-005 | BBU 直流电源线 | 10mm² 铜芯双芯, -48V | 根 | 1 | 线缆 | 2 | 2 | 4G BBU 3910
91 | M-CBL-008 | BBU 网管线 (电口) | 超五类网线, RJ45, 3m | 根 | 1 | 线缆 | 3 | 3 | 4G BBU 3910
92 | M-CBL-006 | 接地线 | 16mm² 黄绿色铜芯 | 根 | 1 | 线缆 | 2 | 2 | 4G BBU 3910
93 | M-CBL-009 | 交流输入电缆 | 16mm² 铜芯三芯, AC 380V | 根 | 1 | 线缆 | 2.91 | 2.91 | 嵌入式电源系统
94 | M-CBL-006 | 接地线 | 16mm² 黄绿色铜芯 | 根 | 2 | 线缆 | 2 | 4 | 嵌入式电源系统
95 | M-CBL-010 | 电池到电源直流电缆 | 35mm² 铜芯双芯, -48V | 根 | 2 | 线缆 | 2 | 4 | 蓄电池组
96 | M-CBL-008 | 网管线 (电口) | 超五类网线, RJ45, 3m | 根 | 1 | 线缆 | 3 | 3 | 传输设备 PTN
97 | M-CBL-005 | 直流电源线 | 10mm² 铜芯双芯, -48V | 根 | 1 | 线缆 | 2 | 2 | 传输设备 PTN
98 | M-CBL-006 | 接地线 | 16mm² 黄绿色铜芯 | 根 | 1 | 线缆 | 2 | 2 | 传输设备 PTN
99 | M-CBL-006 | 接地线 | 16mm² 黄绿色铜芯 | 根 | 4 | 线缆 | 2 | 8 | 19英寸标准机柜
100 | M-CBL-011 | GPS 馈线 (1/2英寸) | 1/2英寸超柔同轴电缆, 50Ω | 根 | 1 | 线缆 | 27.04 | 27.04 | GPS/北斗天线

## 关键工序工艺
序号 | 工序名称 | 工艺要求 | 验收标准 | 适用设备类型
1 | 电源设备安装 | 嵌入式电源/配电箱安装于机柜底部或指定位置，交流输入端需安装防雷模块。 | 安装牢固，接线端子防护罩完好。 | power
2 | 电池组安装 | 蓄电池按极性串联连接，铜排连接面涂抹导电膏。电池架与地面间加绝缘垫。 | 电池组总电压 = 单体数 × 2.23V，浮充电正常。 | power
3 | 交直流通电测试 | 先交流上电，确认整流模块输出正常后再接入直流负载，逐路合闸。 | 交流输入电压 380V±10%，直流输出 -48V±2V。 | power
4 | 电源接地 | 电源机架接地接至机房接地排，接地线 ≥ 16mm²，接地电阻 ≤ 5Ω。 | 接地电阻测试合格。 | power
5 | RRU 安装固定 | RRU 安装于抱杆或挂墙支架上，散热面朝外，安装高度距天线 ≤ 3m。 | 安装牢固，螺栓扭矩达标，散热面无障碍物遮挡。 | rru
6 | RRU 光纤连接 | CPRI 光纤接头使用无尘纸清洁端面后方可插接，光功率接收值 -16 ~ -12 dBm。 | 光模块指示灯正常，无 LOS 告警。 | rru
7 | RRU 电源接线 | 直流电源线 -48V 蓝色接负，黑色接正，禁止反接。接线端子使用液压钳压接。 | 接线牢固无松动，通电后 RRU 正常启动。 | rru
8 | RRU 接地 | 16mm² 黄绿接地线接至塔体接地排，接地电阻 ≤ 10Ω。 | 接地电阻测试合格。 | rru
9 | 传输设备安装 | PTN/OTN 设备安装于机柜指定位置，光口侧朝机柜正面，便于维护。 | 安装稳固，槽位正确。 | transmission
10 | 光模块安装 | SFP+/SFP28 模块安装前检查金手指，插入后锁紧拉环。不同速率模块勿混插。 | 模块到位，端口指示灯正常。 | transmission
11 | 光纤跳接 | 主干光缆熔接至 ODF 端子，再用光纤跳线连接 ODF ↔ PTN。跳线长度 ≤ 15m。 | 光功率接收值在灵敏度范围内，误码率 = 0。 | transmission
12 | 传输链路联调 | 逐端口打环测试，确认对端设备可达。配置 VLAN / QoS 按设计值。 | 所有业务端口 Ping 通，丢包率 = 0，时延 < 1ms。 | transmission
13 | 机柜就位与固定 | 机柜按设计位置就位，使用膨胀螺栓固定于地面，顶部使用上走线架连接加固。 | 机柜垂直度偏差 ≤ 3mm/m，前后门开闭正常。 | rack
14 | 机柜接地 | 机柜接地铜排通过 16mm² 黄绿地线连接至机房接地排。 | 接地电阻 ≤ 5Ω。 | rack
15 | 天线吊装 | 使用专用吊装工具，吊装时天线面朝下，禁止碰撞天线罩。风速>6级停止吊装。 | 天线固定牢固，螺栓扭矩达标（M12 ≥ 45N·m）。 | antenna
16 | 天线方位角调整 | 使用电子罗盘或全站仪测量，方位角偏差 ≤ ±5°。 | 实际方位角与设计值偏差 ≤ 5°。 | antenna
17 | 天线下倾角调整 | 使用数字倾角仪，机械下倾 + 电调下倾按设计值设定。 | 总下倾角偏差 ≤ ±1°。 | antenna
18 | 天馈线防水处理 | 所有馈线接头使用 3M 防水胶泥 + PVC 胶带做「三层两带」防水。 | 接头防水完整无裸露，封堵严密。 | antenna
19 | BBU 上架安装 | BBU 安装于机柜指定槽位，风扇侧朝机柜通风方向，前后面板留 ≥ 100mm 空间。 | 安装稳固，槽位正确，面板无阻挡。 | bbu
20 | BBU 板卡安装 | 主控板/基带板按槽位图插入，禁止混插。插入前确认槽位金手指无损伤。 | 板卡到位，锁紧器卡入卡槽。 | bbu
21 | BBU 线缆连接 | 电源线、光纤、网线按标签对应端口连接。LC 接头插入听到「咔嗒」声。 | 线缆标签清晰，连接紧固无虚接。 | bbu
22 | BBU 上电调试 | 先上主控板，确认启动正常后再逐一上基带板。通过网管确认单板注册成功。 | 所有单板状态 RUN，无告警。 | bbu
23 | 全站接地测试 | 使用接地电阻测试仪测量全站接地网阻值，各接地点逐一测试。 | 接地电阻 ≤ 5Ω（室内）/ ≤ 10Ω（室外）。
24 | 线缆标签管理 | 所有线缆两端贴覆机打标签，标签内容：线缆类型 + 起止设备 + 端口号。 | 标签牢固、清晰可读，与施工图一致。
25 | 竣工资料整理 | 整理竣工图纸、BOM 清单、工序自检记录、隐蔽工程照片，归档电子版。 | 资料完整，签字齐全，上传项目管理系统。
26 | 施工现场清理 | 拆除临时设施，回收剩余物料，清理施工垃圾，恢复场地原状。 | 现场整洁无残留，甲方确认签字。

## 纤芯分配表
ODF端口 | 纤芯号 | 起始设备 | 起始端口 | 终止设备 | 终止端口 | 纤芯类型 | 纤芯用途 | 长度(m)
ODF-01 | 1 | 5G BBU 5900 | BBU-Slot1 | 5G 64T64R AAU (3.5GHz) | eCPRI-1 | G.652D 单模 | 5G 64T64R AAU (3.5GHz) 主链路 (AAU (eCPRI)) | --（由线缆估算给出）
ODF-02 | 2 | 5G BBU 5900 | BBU-Slot2 | 5G 64T64R AAU (3.5GHz) | eCPRI-2 | G.652D 单模 | 5G 64T64R AAU (3.5GHz) 备链路 (AAU (eCPRI)) | --（由线缆估算给出）
ODF-03 | 3 | 5G BBU 5900 | BBU-Slot3 | 5G 64T64R AAU (3.5GHz) | eCPRI-1 | G.652D 单模 | 5G 64T64R AAU (3.5GHz) 主链路 (AAU (eCPRI)) | --（由线缆估算给出）
ODF-04 | 4 | 5G BBU 5900 | BBU-Slot4 | 5G 64T64R AAU (3.5GHz) | eCPRI-2 | G.652D 单模 | 5G 64T64R AAU (3.5GHz) 备链路 (AAU (eCPRI)) | --（由线缆估算给出）
ODF-05 | 5 | 5G BBU 5900 | BBU-Slot5 | 5G 64T64R AAU (3.5GHz) | eCPRI-1 | G.652D 单模 | 5G 64T64R AAU (3.5GHz) 主链路 (AAU (eCPRI)) | --（由线缆估算给出）
ODF-06 | 6 | 5G BBU 5900 | BBU-Slot6 | 5G 64T64R AAU (3.5GHz) | eCPRI-2 | G.652D 单模 | 5G 64T64R AAU (3.5GHz) 备链路 (AAU (eCPRI)) | --（由线缆估算给出）
ODF-07 | 7 | 5G BBU 5900 | BBU-Slot7 | 4G RRU 2.6GHz | CPRI-1 | G.652D 单模 | 4G RRU 2.6GHz 主链路 (RRU (CPRI)) | --（由线缆估算给出）
ODF-08 | 8 | 5G BBU 5900 | BBU-Slot8 | 4G RRU 2.6GHz | CPRI-2 | G.652D 单模 | 4G RRU 2.6GHz 备链路 (RRU (CPRI)) | --（由线缆估算给出）
ODF-09 | 9 | 5G BBU 5900 | BBU-Slot9 | 4G RRU 2.6GHz | CPRI-1 | G.652D 单模 | 4G RRU 2.6GHz 主链路 (RRU (CPRI)) | --（由线缆估算给出）
ODF-10 | 10 | 5G BBU 5900 | BBU-Slot10 | 4G RRU 2.6GHz | CPRI-2 | G.652D 单模 | 4G RRU 2.6GHz 备链路 (RRU (CPRI)) | --（由线缆估算给出）
ODF-11 | 11 | 5G BBU 5900 | BBU-Slot11 | 4G RRU 2.6GHz | CPRI-1 | G.652D 单模 | 4G RRU 2.6GHz 主链路 (RRU (CPRI)) | --（由线缆估算给出）
ODF-12 | 12 | 5G BBU 5900 | BBU-Slot12 | 4G RRU 2.6GHz | CPRI-2 | G.652D 单模 | 4G RRU 2.6GHz 备链路 (RRU (CPRI)) | --（由线缆估算给出）
ODF-13 | 13 | 传输设备 PTN | 10GE-1 | 上层传输设备 | Uplink-13 | G.652D 单模 | 传输设备 PTN 10GE 上联 | --（到上层设备距离）
ODF-14 | 14 | 传输设备 PTN | 10GE-2 | 上层传输设备 | Uplink-14 | G.652D 单模 | 传输设备 PTN 10GE 上联 | --（到上层设备距离）
ODF-15 | 15 | 传输设备 PTN | 10GE-3 | 上层传输设备 | Uplink-15 | G.652D 单模 | 传输设备 PTN 10GE 上联 | --（到上层设备距离）
ODF-16 | 16 | 传输设备 PTN | 10GE-4 | 上层传输设备 | Uplink-16 | G.652D 单模 | 传输设备 PTN 10GE 上联 | --（到上层设备距离）
ODF-17 | 17 | 传输设备 PTN | GE-1 | 上层传输设备 | Uplink-17 | G.652D 单模 | 传输设备 PTN GE 上联 | --（到上层设备距离）
ODF-18 | 18 | 传输设备 PTN | GE-2 | 上层传输设备 | Uplink-18 | G.652D 单模 | 传输设备 PTN GE 上联 | --（到上层设备距离）
ODF-19 | 19 | 传输设备 PTN | GE-3 | 上层传输设备 | Uplink-19 | G.652D 单模 | 传输设备 PTN GE 上联 | --（到上层设备距离）
ODF-20 | 20 | 传输设备 PTN | GE-4 | 上层传输设备 | Uplink-20 | G.652D 单模 | 传输设备 PTN GE 上联 | --（到上层设备距离）
ODF-21 | 21 | 传输设备 PTN | GE-5 | 上层传输设备 | Uplink-21 | G.652D 单模 | 传输设备 PTN GE 上联 | --（到上层设备距离）
ODF-22 | 22 | 传输设备 PTN | GE-6 | 上层传输设备 | Uplink-22 | G.652D 单模 | 传输设备 PTN GE 上联 | --（到上层设备距离）
ODF-23 | 23 | 传输设备 PTN | GE-7 | 上层传输设备 | Uplink-23 | G.652D 单模 | 传输设备 PTN GE 上联 | --（到上层设备距离）
ODF-24 | 24 | 传输设备 PTN | GE-8 | 上层传输设备 | Uplink-24 | G.652D 单模 | 传输设备 PTN GE 上联 | --（到上层设备距离）
ODF-25 | 25 | 传输设备 PTN | GE-9 | 上层传输设备 | Uplink-25 | G.652D 单模 | 传输设备 PTN GE 上联 | --（到上层设备距离）
ODF-26 | 26 | 传输设备 PTN | GE-10 | 上层传输设备 | Uplink-26 | G.652D 单模 | 传输设备 PTN GE 上联 | --（到上层设备距离）
ODF-27 | 27 | 传输设备 PTN | GE-11 | 上层传输设备 | Uplink-27 | G.652D 单模 | 传输设备 PTN GE 上联 | --（到上层设备距离）
ODF-28 | 28 | 传输设备 PTN | GE-12 | 上层传输设备 | Uplink-28 | G.652D 单模 | 传输设备 PTN GE 上联 | --（到上层设备距离）
ODF-29 | 29 | 传输设备 PTN | GE-13 | 上层传输设备 | Uplink-29 | G.652D 单模 | 传输设备 PTN GE 上联 | --（到上层设备距离）
ODF-30 | 30 | 传输设备 PTN | GE-14 | 上层传输设备 | Uplink-30 | G.652D 单模 | 传输设备 PTN GE 上联 | --（到上层设备距离）
ODF-31 | 31 | 传输设备 PTN | GE-15 | 上层传输设备 | Uplink-31 | G.652D 单模 | 传输设备 PTN GE 上联 | --（到上层设备距离）
ODF-32 | 32 | 传输设备 PTN | GE-16 | 上层传输设备 | Uplink-32 | G.652D 单模 | 传输设备 PTN GE 上联 | --（到上层设备距离）
ODF-33 | 33 | BBU | GPS-IN | GPS/北斗天线 | OUT | 1/2英寸同轴电缆 | GPS 天馈信号 | --（塔顶到 BBU）
纤芯使用: 33/72 (45.8%) ¦ 预留: 39
注: 长度由线缆估算模块自动填入，导出时为占位符